## 表1人员配置（8分）
附表1 预拌混凝土生产企业试验室人员配置核查表
| 序号 | 类别 | 核查要求 | 核查情况 | 分值 | 备注
人员配置 | 1 | 试验室主任1人 | 具备工程类中级（含中级）以上职称且在职（2） |  |  | 控制项
| 2 | 专职工程师2人 | 具备工程类中级（含中级）以上职称且在职（2） |  |  | 控制项
| 3 | 试验持证人员4人 | 持有效证件且在职（2） |  |  | 控制项
| 4 | 材料检测员1人 | 具备材料检测能力（1） |  |  | 非控制项
| 5 | 资料员1人 | 具备资料整理能力（1） |  |  | 非控制项
核查结果得分：
说明 | 1、有且达到要求“√”，；无或不符合要求“×”； 2、控制项共3项，总分值6分，每项2分； 3、非控制项2项，总分值2分，每项1分。
受检企业负责人： 检查人员： 检查时间： 年 月 日

## 表2、表3试验设备（4分）
附表2 预拌混凝土企业主要试验设备配置核查表（控制项）
主要仪器设备 | 序号 | 设备名称 | 核查要求 | 核查结果 | 分值 | 备注
| 1 | 压力试验机（2000kN或3000kN）
| 2 | 水泥压力试验机（300kN）
| 3 | 水泥负压筛析仪 （比表面积测定仪）
| 4 | 沸煮箱
| 5 | 水泥标准稠度、凝结时间测定仪
| 6 | 水泥胶砂搅拌机
| 7 | 水泥胶砂振实台
| 8 | 标准养护室温湿度控制系统
| 9 | 亚甲蓝实验仪
| 10 | 电热鼓风恒温干燥箱
| 11 | 水泥净浆搅拌机
| 12 | 水泥胶砂流动度测定仪
| 13 | 水泥恒温恒湿标准养护箱
| 14 | 砂，石振筛机
| 15 | 天平（1000g，精度0.01g）
| 16 | 天平（2000g，精度0.1g）
| 17 | 分析天平（精度0.0001g）
| 18 | 混凝土试验用振动台
| 19 | 混凝土试验用搅拌机
| 20 | 混凝土凝结时间贯入阻力仪
| 21 | 混凝土抗渗仪
| 22 | 混凝土压力泌水仪
| 23 | 高温炉（≦1200℃）
| 24 | 混凝土含气量测定仪
核查结果得分：
说明 | 1.设备可正常使用“√”，有但不可用“×”；设备无“×”； 2.控制项共24项，总分值：2分；
受检企业负责人： 检查人员： 检查时间： 年 月 日
附表3 预拌混凝土企业次要试验设备及低值易耗品配置核查表（非控制项）
| 序号 | 设备名称 | 核查要求 | 核查结果 | 分值 | 备注
次要仪器设备及低值易耗品 | 1 | 静水天平 | 经校准合格且能正常使用
| 2 | 混凝土回弹仪 | 经检定合格且能正常使用
| 3 | 水泥标准试模 | 自校合格
| 4 | 容积升全套（1L、2L 、5L、10L、20L、30L） | 自校合格
| 5 | 电子秤15 kg，精度1g | 经校准合格且能正常使用
| 6 | 台秤100kg，精度10g | 经校准合格且能正常使用
| 7 | 混凝土坍落度筒 | 自校合格
| 8 | 压碎指标值测定仪 | 自校合格
| 9 | 碎石针片状规准仪 | 自校合格
| 10 | 水泥胶砂试模 | 自校合格
| 11 | 雷士夹及测定仪一套 | 经校准合格且能正常使用
| 12 | 混凝土抗折夹具及试模 | 自校合格
| 13 | 混凝土抗压试模 | 自校合格
| 14 | 混凝土抗渗试模 | 自校合格
| 15 | 水泥胶砂刮尺 | 自校合格
| 16 | 电子秒表 | 经校准合格且能正常使用
| 17 | 容量瓶 | 自校合格
| 18 | 游标卡尺 | 经校准合格且能正常使用
| 19 | 不锈钢直尺 | 经校准合格且能正常使用
| 20 | 留样桶、袋
| 21 | 烧杯、量筒 | 自校合格
| 22 | 干燥器
| 23 | 温湿度表 | 经校准合格且能正常使用
| 24 | 温度计 | 经校准合格且能正常使用
| 25 | 移液管5mL、10mL、20mL | 自校合格
| 26 | 砂石漏斗
合计
核查结果得分：
说明 | 1.设备情况：设备有且可正常使用“√”，有但不可用“×”，设备无“×”； 2.非控制项共26项，总分值：2分，缺项0.077分。
受检企业负责人： 检查人员： 检查时间： 年 月 日

## 表4主要试验设备操作规程和维修使用记录（3分）
附表4 预拌混凝土企业试验主要设备操作规程和维护使用记录核查表
主要仪器设备 | 序号 | 设备名称 | 核查要求 | 核查结果 | 分值 | 备注
| 1 | 压力试验机（2000kN或3000kN）
| 2 | 水泥压力试验机（300kN）
| 3 | 水泥负压筛析仪
| 4 | 沸煮箱
| 5 | 水泥标准稠度、凝结时间测定仪
| 6 | 水泥胶砂搅拌机
| 7 | 水泥胶砂振实台
| 8 | 标准养护室温湿度控制系统
| 9 | 亚甲蓝实验仪
| 10 | 电热鼓风恒温干燥箱
| 11 | 水泥净浆搅拌机
| 12 | 水泥胶砂流动度测定仪
| 13 | 水泥恒温恒湿标准养护箱
| 14 | 砂，石振筛机
| 15 | 天平（1000g，精度0.01g）
| 16 | 天平（2000g，精度0.1g）
| 17 | 分析天平（精度0.0001g）
| 18 | 混凝土试验用振动台
| 19 | 混凝土试验用搅拌机
| 20 | 混凝土凝结时间贯入阻力仪
| 21 | 混凝土抗渗仪
| 22 | 混凝土压力泌水仪
| 23 | 高温炉（≦1200℃）
| 24 | 混凝土含气量测定仪
共计
核查结果得分：
说明 | 1.符合要求打“√”，不符合打“×”； 2.操作规程全部为非控制项共24项，总分值：1分，每项0.042分； 3.维护使用全部为非控制项共24项，总分值：2分，每项0.084分； 4.所有设备操作规程挂牌上墙。
受检企业负责人： 检查人员： 检查时间： 年 月 日

## 表5环境条件（5分）
附表5 预拌混凝土生产企业试验环境条件核查表
| 序号 | 设备名称 | 核查要求 | 核查情况 | 分值 | 备注
环境条件 | 1 | 混凝土恒温恒湿标准养护室 | 具备恒温恒湿设备且正常使用，且温湿度达到要求，面积达40㎡以上 (相对湿度95%以上，温度20±2℃) |  |  | 控制项
| 2 | 标准养护室温湿度记录 | 每天测2次 |  |  | 控制项
| 3 | 水泥试验室 | 具备温湿度控措施，且温湿度达到要求。 (相对湿度50%以上，温度20±2℃，比表面积相对湿度50%以下) |  |  | 控制项
| 4 | （成型试配室）拌和物性能室 | 具备温湿度控措施，且温湿度达到要求。 (相对湿度50%以上，温度20±5℃) |  |  | 控制项
| 5 | 力学室 | 具备温湿度控措施，且温湿度达到要求。 (相对湿度50%以上，温度20±5℃) |  |  | 控制项
| 6 | 集料室 |  |  |  | 非控制项
| 7 | 留样室 | 通风，密封良好（受湿度影响较大），标识清楚，分类摆放 |  |  | 非控制项
| 8 | 资料室 | / |  |  | 非控制项
核查结果得分：
说明 | 1.设备有且完好可用“√”，设备无“×”； 2.控制项共5项，总分值4分，每项0.8分； 3.非控制项3项，总分值1分，每项0.33分。
受检企业负责人： 检查人员： 检查时间： 年 月 日

## 表6体系运行（2分）
附表6 预拌混凝土企业试验室质量体系文件核查表
序号 | 文件制度名称 | 核查结果 | 分值 | 备注
1 | 质量管理体系综合手册
2 | 程序文件
3 | 试验室岗位职责
4 | 质量管理制度
5 | 仪器设备运行管理制度
6 | 原材料进场检验管理制度
7 | 试验室样品收发、保管、检验制度
8 | 试验室环境管理制度
9 | 人员培训和考核制度
10 | 混凝土配合比管理制度
11 | 混凝土生产质量控制管理制度
12 | 混凝土出厂检验和交货检验制度
13 | 检验原始记录、 台帐与检验报告的填写、编制与审核制度
14 | 数据统计分析管理制度
15 | 技术档案管理制度
16 | 混凝土生产与施工过程质量管理制度
17 | 产品质量文件审核签发制度
18 | 质量纠纷处理制度
19 | 质量事故分析报告制度
20 | 技术工艺方案审批制度
21 | 技术方案（混凝土设计要求、施工特点、混凝土质量控制目标）
22 | 专项技术方案（特殊工艺或特种混凝土）
23 | 检验过程的应急预案
核查结果得分：
说明 | 1.核查结果：有且可用“√”，无“×”； 2.共23项，总分值：2分，每项0.087分。
受检企业负责人： 检查人员： 检查时间： 年 月 日

## 表7配合比管理（10分）
附表7 预拌混凝土企业混凝土配合比管理核查表
| 序号 | 技术资料 | 核查结果 | 分值 | 备注
配合比设计、验证及调整 | 1 | 混凝土配合比设计
| 2 | 混凝土配合比试配原始记录
| 3 | 混凝土配合比的选定报告
| 4 | 混凝土配合比第三方验证报告
| 5 | 混凝土配合比生产通知单
| 6 | 混凝土配合比调整记录 |  |  | 混凝土生产质量控制过程
核查结果得分：
说明 | 1、核查结果：有“√”，无“×”； 2、共6项，总分值10分，1、2、3、4每项2分，5、6每项1分。
受检企业负责人： 检查人员： 检查时间： 年 月 日

## 表8、表9原始记录及报告（18分）
附表8 预拌混凝土企业原材料试验原始记录及报告核查表
原材料试验原始记录及报告 | 序号 | 技术资料 | 核查结果 | 分值 | 备注
| 1 | 水泥试验取样台账1
| 2 | 水泥试验原始记录
| 3 | 水泥试验报告
| 4 | 掺合料试验取样台账
| 5 | 掺合料试验原始记录
| 6 | 掺合料试验报告
| 7 | 细骨料（砂）试验取样台账
| 8 | 细骨料（砂）试验原始记录
| 9 | 细骨料（砂）试验报告
| 10 | 粗骨料（碎石或卵石）试验取样台账
| 11 | 粗骨料（碎石或卵石）试验原始记录
| 12 | 粗骨料（碎石或卵石）试验报告
| 13 | 混凝土外加剂试验取样台账
| 14 | 混凝土外加剂试验原始记录
| 15 | 混凝土外加剂试验报告
| 16 | 拌和用水试验取样台账
| 17 | 混凝土用水试验报告（送检报告）
| 18 | 不合格原材料处置单
核查结果得分：
说明 | 1.核查结果：有“√”，无“×”； 2.控制项共18项，总分值10分，1-3项1.5分；4-6项1.5分；7-9项1.5分；10-12项1.5分；13-15项1.5分；16-17项0.5分；18项2分。 3.掺合料可为粉煤灰、矿渣粉及复合矿物掺合料。
受检企业负责人： 检查人员： 检查时间： 年 月 日
附表9 预拌混凝土企业混凝土技术资料原始记录及报告核查表
混凝土试验原始记录及报告 | 序号 | 技术资料 | 核查结果 | 分值 | 备注
| 1 | 混凝土拌合物试验取样台账
| 2 | 混凝土拌合物性能试验原始记录
| 3 | 混凝土强度、抗渗试验取样台账
| 4 | 混凝土抗压强度试验原始记录
| 5 | 混凝土抗压强度试验报告
| 6 | 混凝土抗折强度试验原始记录 |  |  | 仅适用于客户有要求的混凝土
| 7 | 混凝土抗折强度试验报告 |  |  | 仅适用于客户有要求的混凝土
| 8 | 混凝土抗渗性能试验原始记录 |  |  | 仅适用于客户有要求的混凝土
| 9 | 混凝土抗渗性能试验报告 |  |  | 仅适用于客户有要求的混凝土
| 10 | 混凝土电通量试验原始记录 |  |  | 仅适用于高性能混凝土
| 11 | 混凝土电通量试验报告 |  |  | 仅适用于高性能混凝土
混凝土开盘鉴定及质量控制 | 12 | 开盘鉴定资料台账
| 13 | 开盘鉴定资料 |  |  | 一份送工地，一份留存
| 14 | 预拌混凝土出厂合格证发放登记台账
| 15 | 预拌混凝土出厂合格证 |  |  | 一份送工地，一份留存
| 16 | 混凝土抗压强度评定表
| 17 | 混凝土生产质量水平控制表
| 18 | 砂、石含水率检测记录（质量控制过程） |  |  | 混凝土水胶比控制
| 19 | 不合格混凝土处置单
核查结果得分：
说明 | 1、核查结果：有“√”，无“×”； 2、控制项共19项，总分值8分，缺一项无分。
受检企业负责人： 检查人员： 检查时间： 年 月 日

## 表10规范规程（2分）
附表10
预拌混凝土企业标准规范规程核查表
序号 | 类别 | 标 准 规 范 名 称 | 核查结果 | 分值 | 备注
1 | GB175-2007 | 通用硅酸盐水泥*
2 | GB/T1346—2011 | 水泥标准稠度用水量、凝结时间、安定性检验方法*
3 | GB/T17671—1999 | 水泥胶砂强度检验方法（ISO法） *
4 | GB/T1345—2005 | 水泥细度检验方法（80μm筛筛析法)*
5 | GB/T1596—2017 | 用于水泥和混凝土中的粉煤灰 *
6 | GB/T18046—2017 | 用于水泥和混凝土中的粒化高炉矿渣粉*
7 | GB/T 26751-2011 | 用于水泥和混凝土中的粒化电炉磷渣粉 *
8 | GB 50146-2014 | 粉煤灰混凝土应用技术规程
9 | JGJ/T308-2013 | 磷渣混凝土应用技术规程
10 | GB/T 51003-2014 | 矿物掺合料应用技术规范 *
11 | GB/T 12957-2005 | 用于水泥混合材的工业废渣活性试验方法*
12 | GB/T14684—2011 | 建设用砂 *
13 | GB/T14685—2011 | 建设用卵石、碎石 *
14 | JGJ52—2006 | 普通混凝土用砂、石质量及检验方法标准 *
15 | JGJ/T241-2011 | 人工砂混凝土应用技术规程 *
16 | GB/T8075—2017 | 混凝土外加剂定义、分类、命名与术语*
17 | GB8076—2008 | 混凝土外加剂 *
18 | GB50119—2013 | 混凝土外加剂应用技术规范*
19 | JG/T223-2017 | 聚羧酸系高性能减水剂*
20 | GB23439-2017 | 混凝土膨胀剂 *
21 | JGJ63—2006 | 混凝土拌合用水标准 *
22 | GB/T10171-2016 | 建筑施工机械与设备 混凝土搅拌站（楼）
23 | GB/T14902—2012 | 预拌混凝土 *
24 | GB50164—2011 | 混凝土质量控制标准 *
25 | JGJ55—2011 | 普通混凝土配合比设计规程 *
26 | JGJ/T10—2011 | 混凝土泵送施工技术规程 *
27 | GB/T50080—2016 | 普通混凝土拌合物性能试验方法标准 *
28 | GB/T50081-2019 | 普通混凝土力学性能试验方法标准 *
29 | GB50204-2015 | 混凝土结构工程施工质量验收规范 *
30 | JGJ/T23—2011 | 回弹法检测混凝土抗压强度技术规程
31 | GB 50666-2011 | 混凝土结构工程施工规范 *
32 | GB/T50107—2010 | 混凝土强度检验评定标准 *
33 | JGJ/T 384-2016 | 钻芯法检测混凝土强度技术规程
34 | GB/T50082-2009 | 普通混凝土长期性能和耐久性能试验方法 *
35 | GB50496-2018 | 大体积混凝土施工规范*
36 | JGT/T328-2014 | 预拌混凝土绿色生产及管理技术规程*
37 | GB/T8170-2008 | 数值修约规则与极限数值的表示和判定*
38 | GB50107-2010 | 混凝土强度检验评定标准 *
39 | GB/T8074—2008 | 水泥比表面积测定方法（勃氏法）
40 | GB/T2419—2005 | 水泥胶砂流动度测定方法
41 | JC/T603-2004 | 水泥胶砂干缩试验方法
42 | GB/T208—2014 | 水泥密度测定方法
43 | GB/T176—2017 | 水泥化学分析方法
44 | GB/T20491-2017 | 用于水泥和混凝土中的钢渣粉
45 | GB/T 35164-2017 | 用于水泥、砂浆和混凝土中的石灰石粉
46 | JG/T 486-2015 | 混凝土用复合掺合料
47 | GB/T 27690-2011 | 砂浆和混凝土用硅灰
48 | JGJ/T318-2014 | 石灰石粉在混凝土中应用技术规程
49 | GB50010-2010 | 混凝土结构设计规范
50 | GB/T50476-2008 | 混凝土结构耐久性设计规范
51 | CCPA - S001-2012 | 结构混凝土性能技术规范
52 | GB/T30190-2013 | 石灰石粉混凝土
53 | JGJ/T283-2012 | 自密实混凝土应用技术规程
54 | CECS203：2006 | 自密实混凝土应用技术规程（附条文说明）
55 | JGJ/T281-2012 | 高强混凝土应用技术规程
56 | JGJ/T294-2013 | 高强混凝土强度检测技术规程
57 | CECS13:2009 | 纤维混凝土实验方法标准
58 | JGJ169－2009 | 清水混凝土应用技术规程
59 | JGJ/T178-2009 | 补偿收缩混凝土应用技术规程
60 | JGJ/T296-2013 | 高抛免振捣混凝土应用技术规程
61 | JG/T472-2015 | 钢纤维混凝土
62 | GB/T19685-2005 | 预应力钢筒混凝土管
63 | GB/T20967-2007 | 无损检测目视检测验总则
64 | GB50108-2008 | 地下工程防水技术规范
65 | GB6566—2010 | 建筑材料放射性核素限量
66 | CECS02:2005 | 超声回弹综合法检测混凝土强度计术规程
67 | CECS207:2006 | 高性能混凝土应用技术规程
68 | CECS 220-2007 | 混凝土结构耐久性评定标准(附条文说明)
69 | CECS38:2004 | 纤维混凝土结构技术规程
70 | JC/T1011-2006 | 混凝土抗硫酸盐类侵蚀防腐剂
71 | JGJ/T193-2009 | 混凝土耐久性检验评定标准
72 | JGJ/T70-2009 | 建筑砂浆基本性能试验方法
73 | JGJ15—2008 | 早期推定混凝土强度试验方法标准
74 | JGJ/T12-2019 | 轻骨料混凝土应用技术标准
75 | GB/T 27025-2008 | 检测和校准实验室能力的通用要求
76 | JC/T 60002-2019 | 预拌混凝土搅拌站单方成本计算方法及评价指标
77 | CJJ/T/T135-2009 | 透水水泥混凝土路面技术规程
78 | JGJ/T 221-2010 | 纤维混凝土应用技术规程
79 | JGJ/T175-2009 | 自流平地面工程技术规程
80 | CECS 21:2000 | 超声法检测混凝土缺陷技术规程
81 | JGJ/T 385-2015 | 高性能混凝土评价标准
82 | JGJ/T240-2011 | 再生骨料应用技术规程
83 | GB50202-2018 | 建筑地基基础工程施工质量验收标准
84 | JGJ/T225-2010 | 大直径扩底灌注桩技术规范
85 | CJJ 2-2008 | 城市桥梁工程施工与质量验收规范
86 | JGJ/T 322-2013 | 混凝土中氯离子含量检测技术规程
87 | GB/T 50733-2011 | 预防混凝土碱骨料反应技术规范
88 | JGJ 106-2014 | 建筑基桩检测技术规范
89 | JGJ/T 317-2014 | 建筑工程裂缝防治技术规程
90 | GB 50936-2014 | 钢管混凝土结构技术规范
91 | GB/T 18736-2017 | 高强高性能混凝土用矿物外加剂
92 | JGJ/378-2016 | 拉脱法检测混凝土抗压强度技术规程
93 | GB/T 51025-2016 | 超大面积混凝土地面无缝施工技术规范
94 | GB 50300-2013 | 建筑工程施工质量验收统一标准
95 | GB/T 50378-2014 | 绿色建筑评价标准
96 | GB/T50784-2013 | 混凝土结构现场检测技术标准
97 | GB/T 51028-2015 | 大体积混凝土温度测控技术规范
98 | GB/T17431.1-2010 | 轻集料及其试验方法第一部分：轻集料
99 | GB/T17431.2-2010 | 轻集料及其试验方法第二部分：轻集料试验方法
100 | GB/T 25176-2010 | 混凝土和砂浆用再生细骨料
101 | GB/T50743-2012 | 工程施工废弃物再生利用技术规范
102 | CJJ/T 253-2016 | 再生骨料透水混凝土应用技术规程
103 | GB/T 25177-2010 | 混凝土用再生粗骨料
104 | DBJ24/016-2010 | 山砂混凝土技术规程*
105 | DBJ52/T017-2014 | 回弹法检测山砂混凝土抗压强度技术规程 *
106 | DB22/42-2004 | 钻取小芯样法检测山砂混凝土强度技术规程 *
说明 | 1.核查结果有“√”，无“×”。 2.共106项，总分值2分，缺一项扣0.02。

## 表11校准和检定记录（6分）
附表11 预拌混凝土企业生产计量设备校检记录核查表
项目 | 序号 | 资料 | 核查结果 | 分值 | 备注
校 检 | 1 | 拌合楼称量系统检定证书
| 2 | 拌合楼称量系统自检记录 |  |  | 每月自检一次
| 3 | 地磅检定证书
核查结果得分：
说明 | 1、核查结果：有“√”，无“×”； 2、总分值6分，每项2分。
受检企业负责人： 检查人员： 检查时间： 年 月 日

## 表12信息化管理（5分）
附表12 预拌混凝土生产企业信息化建设生产核查表
| 序号 | 要求 | 核查要求 | 核查情况 | 分值 | 备注
信息设备 | 1 | 采用信息化办公 | / |  |  | 非控制项
| 2 | 采用信息化管理生产 | 使用ERP等智能软件管理生产过程 |  |  | 非控制项
| 3 | 鼓励采用智能化设备生产或监控生产过程、运输过程、泵送过程、施工浇筑 | 采用智能制造或使用视频、音频等监控手段，实现数据的实时传输和反馈 |  |  | 非控制项
核查结果得分：
说明 | 1、实施信息化管理打“√”，未实施打“×”； 2、共3项，总分值5分，第1项1分，2-3项每项2分。
受检企业负责人： 检查人员： 检查时间： 年 月 日

## 表13试验室设备校检记录（2）
附表13 预拌混凝土企业试验设备校检记录核查表
项目 | 序号 | 资料 | 核查结果 | 分值 | 备注
试验室设备校检 | 1 | 实验室主要仪器设备检定或校准证书
| 2 | 实验室仪器次要设备自校记录、校准或检定证书
核查结果得分：
说明 | 1、核查结果：有“√”，无“×”； 2、总分值2分，每项1分。
受检企业负责人： 检查人员： 检查时间： 年 月 日